## noworodki
PAKIET 1
Lp | Opis przedmiotu zamówienia | J.m. | Ilość | Cena jednostkowa netto | Stawka VAT | Cena jednostkowa brutto | Wartość netto | Wartość brutto | Producent, nazwa, nr katalogowy zaoferowanego produktu
1 | Układy oddechowe do respiratorów:
| Transportowy TI 500 układ oddechowy noworodkowy do respiratora transportowego o długości1,2m, posiadający dren ciśnieniowy o długości 1,8m. Zestaw zawierający dodatkowo dwa elstomery 9-11mm oraz dwa 6-9 mm. Dodatkowo łącznik 22M/15F. Pakowany folia-folia. | szt. | 50
Filtry antybakteryjne do układów oddechowych:
| Therm mini elektrostatyczno mechaniczny z wymiennikiem ciepła i wilgoci o minimalnej skuteczności filtracji bakteryjnej i wirusowej min 99,99%, opór przepływu 2,1cm H2O przy 30 l/min., masa 20g, port kapno zabezpieczony koreczkiem zaciskowym, jednorazowego użytku, minimalna objętość oddechowa 75 ml, przestrzeń martwa 28 ml, zwrot wilgoci 30 mg H2O /L | szt. | 200
| Filtr elektrostatyczno mechaniczny z wymiennikiem ciepła i wilgoci o minimalnej skuteczności filtracji bakteryjnej i wirusowej min 99,9%, opór przepływu 2,2cm H2O przy 60 l/min., masa 19g, port kapno zabezpieczony koreczkiem zaciskowym, jednorazowego użytku, minimalna objętość oddechowa 100 ml, przestrzeń martwa 34 ml, zwrot wilgoci 23 mg H2O /L przy VT 500 | szt. | 200
SUMA
PAKIET 1A
Lp | Opis przedmiotu zamówienia | J.m. | Ilość | Cena jednostkowa netto | Stawka VAT | Cena jednostkowa brutto | Wartość netto | Wartość brutto | Producent, nazwa, nr katalogowy zaoferowanego produktu
1 | Układy oddechowe do respiratorów:
| CROSSVENT transportowy o długości 1,6m z rozciągalną gałęzią wdechowo wydechową przy inkubatorze. Dodatkowo komora samonapełniająca się do nawilżacza posiadająca zintegrowany stały dren z piankowym pływakiem zabezpieczającym posiadająca osłonę przeciw oparzeniową oraz pływający wskaźnik poziomu wody zapakowana w opakowanie folia folia z dokumentacja o produkcie. Dren łączący respirator z komorą nawilżacza o dł. min. 80 cm. W zestawie odłączalny Y bez drenu ciśnieniowego, dwa złącza elastomerowe 15F/9-11mm, dwa złącza 22F/15F, złącze 8,5F/15M Wszystko razem zapakowane w jednostkowe opakowanie typu folia folia zabezpieczające przed drobnoustrojami z zewnątrz, tak aby każe opakowanie było szczelne wraz z kompletem informacji o produkcie | szt. | 200
PAKIET 2
Lp | Opis przedmiotu zamówienia | J.m. | Ilość | Cena jednostkowa netto | Stawka VAT | Cena jednostkowa brutto | Wartość netto | Wartość brutto | Producent, nazwa, nr katalogowy zaoferowanego produktu
1 | Układy oddechowe do respiratorów:
| SECHRIST IVo długości 1,6m z rozciągalną gałęzią wdechowo wydechową przy inkubatorze. Dodatkowo komora samonapełniająca się do nawilżacza posiadająca zintegrowany stały dren z piankowym pływakiem zabezpieczającym posiadająca osłonę przeciw oparzeniową oraz pływający wskaźnik poziomu wody zapakowana w opakowanie folia folia z dokumentacja o produkcie. W zestawie odłączalny Y bez drenu ciśnieniowego, dwa złącza elastomerowe 15F/9-11mm, dwa złącza 22F/15F, złącze 8,5F/15M Wszystko razem zapakowane w jednostkowe opakowanie typu folia folia zabezpieczające przed drobnoustrojami z zewnątrz, tak aby każe opakowanie było szczelne wraz z kompletem informacji o produkcie | szt. | 240
| SECHRISTo długości 1,6m z rozciągalną gałęzią wdechowo wydechową przy inkubatorze. Dodatkowo komora samonapełniająca się do nawilżacza posiadająca zintegrowany stały dren z piankowym pływakiem zabezpieczającym posiadająca osłonę przeciw oparzeniową oraz pływający wskaźnik poziomu wody zapakowana w opakowanie folia folia z dokumentacja o produkcie. W zestawie odłączalny Y bez drenu ciśnieniowego, dwa złącza elastomerowe 15F/9-11mm, dwa złącza 22F/15F, złącze 8,5F/15M Wszystko razem zapakowane w jednostkowe opakowanie typu folia folia zabezpieczające przed drobnoustrojami z zewnątrz, tak aby każe opakowanie było szczelne wraz z kompletem informacji o produkcie | szt. | 240
| FABIAN o długości 1,6m z rozciągalną gałęzią wdechowo wydechową przy inkubatorze. Dodatkowo komora samonapełniająca się do nawilżacza posiadająca zintegrowany stały dren z piankowym pływakiem zabezpieczającym posiadająca osłonę przeciw oparzeniową oraz pływający wskaźnik poziomu wody zapakowana w opakowanie folia folia z dokumentacja o produkcie. W zestawie odłączalny Y bez drenu ciśnieniowego, dwa złącza elastomerowe 15F/9-11mm, dwa złącza 22F/15F, złącze 8,5F/15M Wszystko razem zapakowane w jednostkowe opakowanie typu folia folia zabezpieczające przed drobnoustrojami z zewnątrz, tak aby każe opakowanie było szczelne wraz z kompletem informacji o produkcie | szt. | 240
| SLE 2000 o długości 1,6m z restryktorem. Dodatkowo komora samonapełniająca się do nawilżacza posiadająca zintegrowany stały dren z piankowym pływakiem zabezpieczającym posiadająca osłonę przeciw oparzeniową oraz pływający wskaźnik poziomu wody zapakowana w opakowanie folia folia z dokumentacja o produkcie. W zestawie rurka elastyczna z dwoma zakończeniami miękkimi 9-11 mm, dwa łączniki 22 M/ 22 M-15 F, łącznik 8,5 F/15 M Wszystko razem zapakowane w jednostkowe opakowanie typu folia folia zabezpieczające przed drobnoustrojami z zewnątrz, tak aby każe opakowanie było szczelne wraz z kompletem informacji o produkcie | szt. | 120
| Płucko testowe | szt. | 12
SUMA
PAKIET 3
Lp | Opis przedmiotu zamówienia | J.m. | Ilość | Cena jednostkowa netto | Stawka VAT | Cena jednostkowa brutto | Wartość netto | Wartość brutto | Producent, nazwa, nr katalogowy zaoferowanego produktu
1 | Układy oddechowe do INFANT FLOW | szt | 500
Pozostałe akcesoria do układu oddechowego INFAN FLOW:
2 | generator | szt | 500
3 | mocowanie układu | szt | 500
4 | czapeczki | szt | 500
5 | smoczki | szt | 500
6 | czujniki brzuszne oddechów | szt | 500
7 | noski | szt | 500
8 | maseczki | szt | 500
SUMA
PAKIET 4
Lp | Opis przedmiotu zamówienia | J.m. | Ilość | Cena jednostkowa netto | Stawka VAT | Cena jednostkowa brutto | Wartość netto | Wartość brutto | Producent, nazwa, nr katalogowy zaoferowanego produktu
1 | Układy oddechowe do respiratora oscylacyjnego Sensor Medics 3100A | szt | 12
PAKIET 5
Lp | Opis przedmiotu zamówienia | J.m. | Ilość | Cena jednostkowa netto | Stawka VAT | Cena jednostkowa brutto | Wartość netto | Wartość brutto | Producent, nazwa, nr katalogowy zaoferowanego produktu
Filtry powietrza do inkubatorów
1 | Transportowy TI 500 | szt. | 10
2 | Drager | szt. | 10
3 | Isolette | szt. | 10
SUMA
PAKIET 6
Lp | Opis przedmiotu zamówienia | J.m. | Ilość | Cena jednostkowa netto | Stawka VAT | Cena jednostkowa brutto | Wartość netto | Wartość brutto | Producent, nazwa, nr katalogowy zaoferowanego produktu
Czujniki saturacji do pulsoksymetrów:
4 | OXY TRUE ( blue -point) | szt | 10
Pakiet nr 7
Lp | Opis przedmiotu zamówienia | J.m. | Ilość | Cena jednostkowa netto | Stawka VAT | Cena jednostkowa brutto | Wartość netto | Wartość brutto | Producent, nazwa, nr katalogowy zaoferowanego produktu
Aparaty do przetoczeń:
1 | Pompy infuzyjnej ASENA | szt | 60
PAKIET 8
Lp | Opis przedmiotu zamówienia | J.m. | Ilość | Cena jednostkowa netto | Stawka VAT | Cena jednostkowa brutto | Wartość netto | Wartość brutto | Producent, nazwa, nr katalogowy zaoferowanego produktu
1 | Rampa - kranik pięciodrożny | szt | 120
2 | Rurki intubacyjna bez mankietu noworodkowo-pediatryczna z medycznego PVC, gładko ścięta atraumatyczna końcówka kapturowa, skalowanie co 1cm po obu stronach rurki, czarny znacznik głębokosci biegnący pionowo w dystalnej części po obu stronach rurki, specjalne oznaczenie na końcówce rurki (czarny znacznik) ułatwiające prawidłowe położenie rurki, min 3 oznaczenia rozmiaru rurki na korpusie rurki oraz łączniku 15M, okienko Murphy'ego, sterylna. Rozmiar 2,0mm- 5,0mm co 0,5mm. | szt | 300
3 | Filtry do przetoczeń płynów | szt | 600
4 | Filtry zywieniowe | szt | 600
5 | Zestaw do żywieni POZAJELITOWEGO | SZT | 60
SUMA
PAKIET 9
Lp | Opis przedmiotu zamówienia | J.m. | Ilość | Cena jednostkowa netto | Stawka VAT | Cena jednostkowa brutto | Wartość netto | Wartość brutto | Producent, nazwa, nr katalogowy zaoferowanego produktu
1 | Adapter- łącznik do respiratora FABIAN ( CPAP) | szt | 120
PAKIET 10
Lp | Opis przedmiotu zamówienia | J.m. | Ilość | Cena jednostkowa netto | Stawka VAT | Cena jednostkowa brutto | Wartość netto | Wartość brutto | Producent, nazwa, nr katalogowy zaoferowanego produktu
1 | Czujnik przepływu do respiratora transportowego | szt | 200
PAKIET 11
Lp | Opis przedmiotu zamówienia | J.m. | Ilość | Cena jednostkowa netto | Stawka VAT | Cena jednostkowa brutto | Wartość netto | Wartość brutto | Producent, nazwa, nr katalogowy zaoferowanego produktu
1 | Rekawy typu IRIS do inkubatorów | szt | 60
2 | Okularki do fototerapii | szt | 360
SUMA
PAKIET 12
Lp | Opis przedmiotu zamówienia | J.m. | Ilość | Cena jednostkowa netto | Stawka VAT | Cena jednostkowa brutto | Wartość netto | Wartość brutto | Producent, nazwa, nr katalogowy zaoferowanego produktu
1 | Pokrowce do lamp antybilirubionowych (łóżeczkowych) | szt | 60
PAKIET 13
Lp | Opis przedmiotu zamówienia | J.m. | Ilość | Cena jednostkowa netto | Stawka VAT | Cena jednostkowa brutto | Wartość netto | Wartość brutto | Producent, nazwa, nr katalogowy zaoferowanego produktu
1 | Kompletny zestaw do drenażu klatki piersiowej. W skład zestawu wchodzi: cewnik do drenażu 1 serweta z otworem 60 x 50 cm 2 prostokątne naczynia na detergent oraz płyny dezynfekujące 4 waciki 8 gazowych kompresów 10 x 10 cm 2 pensety 2 strzykawki 10 ml 1 igła do odciągania 38 x 1.2 ml (18G) 1 igła 15 x 0,5 ml (25G) 1 igła do znieczulenia miejscowego 38 x 1,8 ml 1 igła do wstępnego nakłucia 90 x 1,2 ml * 2 igły do szycia 1 skalpel 1 wentyl ssący 1 plastikowy zbiornik z łączeniem na płyn 1 rolka plastra, szerokość 75 mm 1 para rękawiczek | szt. | 20
2 | Neonatologiczny zestaw do zakładania kaniuli pępkowej | szt. | 40
3 | Cewnik pępkowy wykonany z poliuretanu, cieniujący w Rtg, znaczniki długości, wyposażony w kranik typu Luer Lock rozmiar 2,5; 3; 4; 5; 8Fr do wyboru przez zamawiającego | szt. | 40
4 | 1. Przezskórny mikrocewnik wprowadzany obwodowo, przeznaczony do przewlekłego stosowania wykonany z poliuretanu cieniujący w Rtg znaczniki co 1 cm. o rozmiarze 2F(0,3x0,6mm) i długości 15 lub 30 cm do wyboru przez zamawiającego. Cewnik zakończony giętkimi skrzydełkami, wprowadzany za pomocą rozrywanej igły G-20 , zestaw może być wyposażony w prowadnik metalowy lub nie do wyboru przez zamawiającego 2. Przezskórny mikrocewnik wprowadzany obwodowo , przeznaczony do przewlekłego stosowania wykonany z poliuretanu, cieniujący w Rtg znaczniki co 1 cm. o rozmiarze 1F (0,15x0,3mm). Cewnik zakończony giętkimi skrzydełkami. Wprowadzany za pomocą rozrywanej igły G-24, lub kaniuli G-20. Długości 8, 10, 15, 20 lub 30 cm do wyboru przez zamawiającego. zestaw może być wyposażony w prowadnik metalowy lub nie do wyboru przez Zamawiającego Zamawiający każdorazowo przy zamówieniu określi rodzaj mikrocewnika | szt. | 60
5 | Zestaw do transfuzji wymiennej noworodka. W skład zestawu wchodzi minimum: cewniki pępkowe 5 i 7Fr, czterodrożny kranik z membraną,przewód do odprowadzania krwi, 2 strzykawki luer lock 20ml, strzykawka luer lock 10ml, igła 25G, zestaw do przetaczania, pojemnik na krew, gaziki, rękawiczki, serweta |  | 2
SUMA
PAKIET 14
Lp | Opis przedmiotu zamówienia | J.m. | Ilość | Cena jednostkowa netto | Stawka VAT | Cena jednostkowa brutto | Wartość netto | Wartość brutto | Producent, nazwa, nr katalogowy zaoferowanego produktu
1 | Układy oddechowe do respiratorów:
| AWEA CLIO o długości 1,6m z rozciągalną gałęzią wdechowo wydechową przy inkubatorze. Dodatkowo komora samonapełniająca się do nawilżacza posiadająca zintegrowany stały dren z piankowym pływakiem zabezpieczającym posiadająca osłonę przeciw oparzeniową oraz pływający wskaźnik poziomu wody zapakowana w opakowanie folia folia z dokumentacja o produkcie. W zestawie odłączalny Y bez drenu ciśnieniowego, dwa złącza elastomerowe 15F/9-11mm, dwa złącza 22F/15F, złącze 8,5F/15M Wszystko razem zapakowane w jednostkowe opakowanie typu folia folia zabezpieczające przed drobnoustrojami z zewnątrz, tak aby każe opakowanie było szczelne wraz z kompletem informacji o produkcie | szt. | 120
PAKIET 15
Lp | Opis przedmiotu zamówienia | J.m. | Ilość | Cena jednostkowa netto | Stawka VAT | Cena jednostkowa brutto | Wartość netto | Wartość brutto | Producent, nazwa, nr katalogowy zaoferowanego produktu
1 | Mikrokuwety do pomiaru glukozy u noworodków kompatybilne do posiadanego przez Zamawiającego aparatu Hemo Cue |  | 600
2 | Probówki mikrometoda z kapilarą |  | 1200
3 | Probówki na bilirubinę z kapilarą |  | 400
4 | Probówki 2 ml |  | 1200
5 | Kapilary do gazometrii ( srednica 1,6 mm, dł- 125 mm |  | 2400
6 | Kapilary do gazometrii+ jony |  | 600
7 | Zatyczki do kapilar |  | 6000
8 | Mieszadełko do kapilar |  | 3000
SUMA