## Tab. Nr 1
Załącznik nr 1 do umowy
Tab. Nr 1 - ILOŚC WYKŁADZINY, MIEJSCE MONTAŻU, TYP ORAZ WYMAGANIA W ZAKRESIE MONTAŻU
Lp. | Rodzaj Materiału | j.m. | ilość *
1 | A) Wylanie masy wyrównawczej ze szlifowaniem, położenie wykładziny homogenicznej, elastycznej z winylu o zwiększonej wytrzymałości na ścieranie wzmocnionej poliuretanem (PUR) z wywinięciem 10 cm cokołu na ściany (listwy wyoblające) typ np. Tarkett Norma lub równoważna. Grubość całkowita 2.00 mm, grubość warstwy użytkowej - 2.00 mm, waga całkowita - mniej lub równe 2 700 g/m2, wg ISO 10581 – TYP I, antypoślizgowość –R9. Kolor do uzgodnienia z Zamawiającym po podpisaniu umowy. Masę wyrównawcza należy wykonać w taki sposób, aby jej powierzchnia tworzyła jeden poziom z posadzkami nie podlegającymi wymianie. | m2 | 56
2 | A) Wylanie masy wyrównawczej ze szlifowaniem, położenie wykładziny homogenicznej, elastycznej z winylu o zwiększonej wytrzymałości na ścieranie wzmocnionej poliuretanem (PUR) z wywinięciem 10 cm cokołu na ściany (listwy wyoblające) typ np. Tarkett Norma lub równoważna. Grubość całkowita 2.00 mm, grubość warstwy użytkowej - 2.00 mm, waga całkowita - mniej lub równe 2 700 g/m2, wg ISO 10581 – TYP I, antypoślizgowość –R9. Kolor do uzgodnienia z Zamawiającym po podpisaniu umowy. Masę wyrównawcza należy wykonać w taki sposób, aby jej powierzchnia tworzyła jeden poziom z posadzkami nie podlegającymi wymianie. | m2 | 87
| RAZEM | m2 | 143
W tym:
Lp. | Miejsce montażu | j.m. | ilość * | cena jednostkowa netto | cena jednostkowa brutto | wartość netto | VAT | wartość brutto
1.A | budynek H - poziom "-2" - Poradnie Dziecięce | m2 | 56
2.A | budynek H - poziom "-2" - Poradnia Gruźlicy i Chorób Płuc | m2 | 87
RAZEM |  |  | 143 |  |  | 0 | 0 | 0
* podana powierzchnia jest powierzchnią orientacyjną, jest to wyłącznie powierzchnia podłogi. Wykonanie cokołu należy uwzględnić w cenie m2 podłogi.