## Tab. Nr 1
Załącznik nr 7- Pakiet II
Tab. Nr 1 - ILOŚC WYKŁADZINY, MIEJSCE MONTAŻU, TYP ORAZ WYMAGANIA W ZAKRESIE MONTAŻU
Lp. | Rodzaj Materiału | j.m. | ilość *
1 | A) Wylanie masy wyrównawczej ze szlifowaniem, położenie wykładziny homogenicznej, elastycznej z winylu o zwiększonej wytrzymałości na ścieranie wzmocnionej poliuretanem (PUR) z wywinięciem 10 cm cokołu na ściany (listwy wyoblające) typ np. Tarkett Norma lub równoważna. Grubość całkowita 2.00 mm, grubość warstwy użytkowej - 2.00 mm, waga całkowita - mniej lub równe 2 700 g/m2, wg ISO 10581 – TYP I, antypoślizgowość –R9. Kolor do uzgodnienia z Zamawiającym po podpisaniu umowy. Masę wyrównawcza należy wykonać w taki sposób, aby jej powierzchnia tworzyła jeden poziom z posadzkami nie podlegającymi wymianie. Na łączeniu wykonanej wykładziny z istniejącymi posadzkami z płytek gresowych, lastrico czy wykładziny dywanowej (np. w sanitariatach) należy zamontować listwy progowe aluminiowe o szerokości min. 40mm. Łączenie wykładziny z istniejącymi posadzkami winylowymi wykonać przy pomocy spawania. Łączenie wykładziny z posadzkami lastikowymi wykonać za pomocą listew aluminiowych o szerokości min. 40mm. W dylatacjach zastosować systemowe listwy dylatacyjne Cj-20B+3 w osi 6a/6b lub równoważne. B) Wykonanie konserwacji wykładziny powłoką termoplastyczną poliuretanową oraz wykonanie nabłyszczenia powierzchni wykładziny. | m2 | 490 | * podana powierzchnia jest powierzchnią orientacyjną, jest to wyłącznie powierzchnia podłogi. Wykonanie cokołu należy uwzględnić w cenie m2 podłogi.
| RAZEM | m2 | 490
W tym:
Lp. | Miejsce montażu | j.m. | ilość * | cena jednostkowa netto | cena jednostkowa brutto | wartość netto | VAT | wartość brutto
1.A | Pomieszczenia Oddziału Opieki Paliatywnej - II pietro budynku przy ul. Grodzkiej | m2 | 490
RAZEM |  |  | 490 |  |  | 0 | 0 | 0
Lp. | Miejsce konserwacji i nabłyszczenia powierzchni wykładziny | j.m. | ilość * | cena jednostkowa netto | cena jednostkowa brutto | wartość netto | VAT | wartość brutto
1.B | Pomieszczenia Oddziału Opieki Paliatywnej - II pietro budynku przy ul. Grodzkiej | m2 | 490
RAZEM |  |  | 490 |  |  | 0 | 0 | 0
|  |  | RAZEM ŁĄCZNA WARTOŚĆ ZAMÓWIENIA (MONTAŻ + KONSERWACJA) |  |  | 0 | 0 | 0
* podana powierzchnia jest powierzchnią orientacyjną, jest to wyłącznie powierzchnia podłogi. Wykonanie cokołu należy uwzględnić w cenie m2 podłogi.
Wymagania Zamawiającego:
1. Prowadzone roboty będą odbywać się na ruchu w związku, z czym Wykonawcę zobowiązuje się do prowadzenia swoich prac tak, aby zminimalizować utrudnienia w funkcjonowaniu jednostek Szpitala. Warunkiem realizacji robót przez cały okres jej trwania jest nieprzerwana, ciągła, bez postojów i utrudnień praca Szpitala.
2. Skucie istniejących płytek ceramicznych i PCV z podłogi leży po stronie Zamawiającego. Wykonawca musi dobrać taką grubość warstwy masy wyrównawczej na korytarzach i salach chorych oraz pozostałych pomieszczeniach, aby po położeniu wykładziny zrównać się z poziomem wykładziny w pozostałych pomieszczeniach przylegających do obszaru realizacji prac.
3. Zamawiający wymaga dwóch kolorów wykładziny (jeden kolor bazowy, drugi detal). Wykonawca przedstawi wzornik kolorów do wyboru.
4. Po wykonaniu prac montażowych wykonawca wykona konserwację i nabłyszczenie powierzchni wykładziny.
5. Wykonana posadzka musi stanowić szczelną powierzchnię w związku z czym Wykonawca zabezpieczy wszelkie szczeliny i miejsca, gdzie nie ma możliwości uzyskania ciągłości wykładziny, za pomocą silikonu sanitarnego w kolorze zbliżonym do wykładziny. Przy łączeniu wykładziny (cokolika) z powierzchnią ściany należy wykonać akrylowanie krawędzi.
6. Zamawiający wymaga realizacji z podziałem na etapy.