## Pakiet I
| Załącznik 7 Pakiet I | [5 empty] | Pakiet nr 3
Lp. | Nazwa przedmiotu zamówienia/ opis | J.m | Ilość | Cena netto | Wartość netto |  |  | Vat | Cena brutto | Wartość brutto
1 | Montaż na korytarzu poziomu 2 pietra budynku 1 szt. Panelu/ zestawu szklanego o konstrukcji aluminiowej, profile aluminiowe malowane proszkowo w kolorze RAL, szyby bezpieczne. Skrzydło czynne wyposażone samozamykacz, okucie antaba+ klamka ze stali nierdzewnej oraz zamek z wkładką bębenkową. Skrzydło bierne wyposażone w elektro -zaczep rewersyjny oraz układ kontroli dostępu. Wymiary w świetle szerokość110+ 40, wusokość 205. | szt. | 1
SUMA
0
0
0
0
0

## Pakiet II
Załącznik 7 Pakiet II
Lp. | Nazwa przedmiotu zamówienia/ opis | J.m | Ilość | Cena netto | Wartość netto | Vat | Cena brutto | Wartość brutto
1 | Odbojoporęcz o wys. 140 mm, w tym 80 zakonńczeń + 160 konsoli mocujących - typ. WG 140 | mb | 81
4 | Listwy odbojowe z taśmy winylowej szerokości 20 cm , grubości 2mm, 79 szt. O długości 3 mb- kolor do uzgodnieniea | mb | 237
5 | Narożniki ochronne szer. 4 cm, dł. 3mb- kolor do uzgodnienia | szt. | 25
SUMA

## Pakiet III
Załącznik 7 Pakiet III
Lp. | Nazwa przedmiotu zamówienia/ opis | J.m | Ilość | Cena netto | Wartość netto | Vat | Cena brutto | Wartość brutto
1 | Drzwi chłodnicze rozwierne, prawe o wymiarach w świetle 200x 110, bezprogowe, pokryte laminatem lub malowane proszkowo w kolorze białym. Profile drzwi oraz ościeżnica wykonana z profili aluminiowych, zlicowane z powierzchnią sciany, wykonane z materiałów higienicznych ( posiadajace atest do stosowania w obiektach słuzby zdrowia), kobnstrukcja pozbawiona półek kurzowych . Drzwi przystosowane do montażu kontroli dostepu wyposażone w gałko-klamkę, elektro-zaczep, dodatkowo zamek z wkładką bębenkową. | szt. | 1
SUMA