## Tab. Nr 1
Zalącznik nr 1 do umowy
Tab. Nr 1 - ILOŚC WYKŁADZINY, MIEJSCE MONTAŻU, TYP ORAZ WYMAGANIA W ZAKRESIE MONTAŻU
Lp | Rodzaj Materiału | j.m | ilość *
1 | Wylanie masy wyrównawczej z szlifowaniem, położenie wykładziny homogenicznej, elastycznej z winylu o zwiększonej wytrzymałości na ścieranie wzmocnionej poliuretanem (PUR) z wywinięciem 10 cm cokołu na ściany (listwy wyoblające) typ np. GAMRAT NORMA lub równoważna. Grubość całkowita 2.00 mm, grubość warstwy użytkowej - 2.00 mm, waga całkowita - mniej niż 2 900 g/m2, ścieralność ( ubytek grubości )- mniejsza lub = 0,08 mm GrupaT, Antypoślizgowość - minimum R9. Kolor do uzgodnienia z zamawiającym po podpisaniu umowy. Masę wyrównawcza należy wykonać w taki sposób, aby jej powierzchnia tworzyła jeden poziom z posadzkami nie podlkegającymi wymianie. Na łaczeniu wykonanej wykładziny z istniejącymi posadzkami we wszystkich pomieszczeniach należy zamontować listwy progowe aluminiowe | m2 | 1281
W tym:
Lp | Miejsce montażu | j.m | ilość * | cena jednostkowa netto | cena jednostkowa brutto | wartość netto | VAT | wartość brutto
1.1 | bud. A poziom 0: Oddział Urologii i Urologii Onkologicznej+ hol | m2 | 162
1.2 | bud. A poziom +2: Oddział Chirurgii Ogólnej, Onkologicznej i Naczyniowej+ hol | m2 | 317
1.3 | bud A poziom +3: Oddział Chorób Wewnętrznych i Metabolicznych + hol | m2 | 199
1.4 | bud A poziom +3: - Oddział Chorób Wewnętrznych i Metabolicznych (Geriatria) | m2 | 118
1.5 | bud. A poziom +4: Oddział Gastroenterologiczny | m2 | 116
1.6 | bud. A poziom +4: Oddział Kardiologiczny z Ośrodkiem Implantacji Stymulatorów Serca + hol | m2 | 182
1.7 | bud. A poziom +6: Oddział Reumatologiczny + hol | m2 | 187
RAZEM |  |  | 1281 |  | 0 | 0 | 0 | 0
Lp | Rodzaj Materiału | j.m | ilość *
2 | Wylanie masy wyrównawczej z szlifowaniem, położenie wykładziny homogenicznej prądoprzewodzącej, elastycznej z winylu o zwiększonej wytrzymałości na ścieranie wzmocnionej poliuretanem (PUR) z wywinięciem 10 cm cokołu na ściany (listwy wyoblające) typ np. GAMRAT ELEKTRA lub równoważna. Grubość całkowita 2.00 mm, grubość warstwy użytkowej - 2.00 mm, waga całkowita - mniejsza lub równa 3000 g/m2, ścieralność ( ubytek grubości )- mniejsza lub = 0,08 mm GrupaT, Antypoślizgowość - minimum R9. Kolor do uzgodnienia z zamawiającym po podpisaniu umowy. Masę wyrównawcza należy wykonać w taki sposób, aby jej powierzchnia tworzyła jeden poziom z posadzkami nie podlkegającymi wymianie. Na łaczeniu wykonanej wykładziny z istniejącymi posadzkami we wszystkich pomieszczeniach należy zamontować listwy progowe aluminiowe | m2 | 103
w tym:
Lp | Miejsce montażu | j.m | ilość * | cena jednostkowa netto | cena jednostkowa brutto | wartość netto | VAT | wartość brutto
2.1 | bud. A poziom 0: Oddział Urologii i Urologii Onkologicznej+ hol | m2 | 21
2.2 | bud. A poziom +2: Oddział Chirurgii Ogólnej, Onkologicznej i Naczyniowej+ hol | m2 | 41
2.3 | bud A poziom +3: Oddział Chorób Wewnętrznych i Metabolicznych + hol | m2 | 21
2.4 | bud A poziom +3: - Oddział Chorób Wewnętrznych i Metabolicznych (Geriatria) | m2 | 20
RAZEM |  |  | 103 |  | 0 | 0 | 0 | 0
* podana powierzchnia jest powierzchnią orientacyjną, jest to wyłącznie powierzchnia podłogi. Wykonanie cokołu należy uwzględnić w cenie m2 podłogi.
Wymagania Zamawiającego:
1. Prowadzone roboty będą odbywać się na ruchu w związku, z czym Wykonawcę zobowiązuje się do prowadzenia swoich prac tak aby zminimalizować utrudnienia w funkcjonowaniu jednostek Szpitala. Warunkiem realizacji robót przez cały okres jej trwania jest nieprzerwana, ciągła, bez postojów i utrudnień praca Szpitala.
2. W holach miedzyoddziałowych (pomieszczenia: A249, A478, A578, A676, A874) masa wyrównawcza musi być wylana po godz. 18:00 najlepiej w piatek tak, aby o godz. 06:00 dnia następnego możliwy był ruch pieszy oraz transport wózków po tym korytarzu.
3. Skucie istniejących płytek ceramicznych z podłogi leży po stronie Zamawiającego. Wykonawca musi dobrać taką grubość warstwy masy wyrównawczej na korytarzach i holach, aby po położeniu wykładziny zrównać się z poziomem wykładziny w salach chorych oraz pozostałych pomieszczeniach.
4. Zamawiający wymaga dwóch kolorów wykładziny ( jeden kolor bazowy, drugi obwód oraz ewentualnie detal). Wykonawca przedstawi wzornik kolorów do wyboru. Zamawiający zastrzega możliwość wyboru innych kolorów na korytarzach oddziałów a innych w holach pomiędzy oddziałami.